## V1
z1THF-12-PC-R41-TiAlXN, fz=0,7mm/z, ae=7mm, ap=0,25mm, Biasspannung= 45 (-25%)
Vc= 220m/min | [5 empty] | Freiflächeverschleiß (VB) bis 0.2 mm |  | Kolkverschleiß
Nr | Bahnen | Ebene | Schnittlänge (m) | Schnittzeit (s) | Schnittzeit (min) | Schneide1 | Schneide2 | Schneide1_1 | Schneide2_1
1 | 18 | 1 | 10.44 | 76.577 | 1.2763
2 | 36 |  | 20.88 | 153.154 | 2.5526
3 | 54 |  | 31.32 | 229.7311 | 3.8289
4 | 72 | 2 | 41.76 | 306.3081 | 5.1051
5 | 90 |  | 52.2 | 382.8851 | 6.3814
6 | 108 |  | 62.64 | 459.4621 | 7.6577
7 | 126 | 3 | 73.08 | 536.0391 | 8.934
8 | 144 |  | 83.52 | 612.6161 | 10.2103
9 | 162 |  | 93.96 | 689.1932 | 11.4866 | 0.053 | 0.058
10 | 180 | 4 | 104.4 | 765.7702 | 12.7628
11 | 198 |  | 114.84 | 842.3472 | 14.0391
12 | 216 |  | 125.28 | 918.9242 | 15.3154
13 | 234 | 5 | 135.72 | 995.5012 | 16.5917
14 | 252 |  | 146.16 | 1072.0782 | 17.868
15 | 270 |  | 156.6 | 1148.6553 | 19.1443
16 | 288 | 6 | 167.04 | 1225.2323 | 20.4205
17 | 306 |  | 177.48 | 1301.8093 | 21.6968
18 | 324 |  | 187.92 | 1378.3863 | 22.9731 | 0.078 | 0.082
19 | 342 | 7 | 198.36 | 1454.9633 | 24.2494
20 | 360 |  | 208.8 | 1531.5403 | 25.5257
21 | 378 |  | 219.24 | 1608.1174 | 26.802
22 | 396 | 8 | 229.68 | 1684.6944 | 28.0782
23 | 414 |  | 240.12 | 1761.2714 | 29.3545
24 | 432 |  | 250.56 | 1837.8484 | 30.6308
25 | 450 | 9 | 261 | 1914.4254 | 31.9071
26 | 468 |  | 271.44 | 1991.0024 | 33.1834
27 | 486 |  | 281.88 | 2067.5795 | 34.4597 | 0.107 | 0.116 | 0.073 | 0.081
28 | 504 | 10 | 292.32 | 2144.1565 | 35.7359
29 | 522 |  | 302.76 | 2220.7335 | 37.0122
30 | 540 |  | 313.2 | 2297.3105 | 38.2885
31 | 558 | 11 | 323.64 | 2373.8875 | 39.5648
32 | 576 |  | 334.08 | 2450.4645 | 40.8411
33 | 594 |  | 344.52 | 2527.0416 | 42.1174
34 | 612 | 12 | 354.96 | 2603.6186 | 43.3936
35 | 630 |  | 365.4 | 2680.1956 | 44.6699
36 | 648 |  | 375.84 | 2756.7726 | 45.9462 | 0.147 | 0.148 | 0.11 | 0.15
37 | 666 | 13 | 386.28 | 2833.3496 | 47.2225
38 | 684 |  | 396.72 | 2909.9267 | 48.4988
39 | 702 |  | 407.16 | 2986.5037 | 49.7751
40 | 720 | 14 | 417.6 | 3063.0807 | 51.0513
41 | 738 |  | 428.04 | 3139.6577 | 52.3276
42 | 756 |  | 438.48 | 3216.2347 | 53.6039
43 | 774 | 15 | 448.92 | 3292.8117 | 54.8802
44 | 792 |  | 459.36 | 3369.3888 | 56.1565
45 | 810 |  | 469.8 | 3445.9658 | 57.4328
***End***
relative gute Beständigkeit gegen Kolkverschleiß
Schichtdicke= 6.18 µm

## V2
z1THF-12-PC-R41-TiAlXN, fz=0,7mm/z, ae=7mm, ap=0,25mm, Biasspannung= 45 V (-50%)
Vc= 220m/min | [5 empty] | Freiflächeverschleiß (VB) bis 0.2 mm |  | Kolkverschleiß
Nr | Bahnen | Ebene | Schnittlänge (m) | Schnittzeit (s) | Schnittzeit (min) | Schneide1 | Schneide2 | Schneide1_1 | Schneide2_1
1 | 18 | 1 | 10.44 | 76.577 | 1.2763
2 | 36 |  | 20.88 | 153.154 | 2.5526
3 | 54 |  | 31.32 | 229.7311 | 3.8289
4 | 72 | 2 | 41.76 | 306.3081 | 5.1051
5 | 90 |  | 52.2 | 382.8851 | 6.3814
6 | 108 |  | 62.64 | 459.4621 | 7.6577
7 | 126 | 3 | 73.08 | 536.0391 | 8.934
8 | 144 |  | 83.52 | 612.6161 | 10.2103
9 | 162 |  | 93.96 | 689.1932 | 11.4866 | 0.063 | 0.054
10 | 180 | 4 | 104.4 | 765.7702 | 12.7628
11 | 198 |  | 114.84 | 842.3472 | 14.0391
12 | 216 |  | 125.28 | 918.9242 | 15.3154
13 | 234 | 5 | 135.72 | 995.5012 | 16.5917
14 | 252 |  | 146.16 | 1072.0782 | 17.868
15 | 270 |  | 156.6 | 1148.6553 | 19.1443
16 | 288 | 6 | 167.04 | 1225.2323 | 20.4205
17 | 306 |  | 177.48 | 1301.8093 | 21.6968
18 | 324 |  | 187.92 | 1378.3863 | 22.9731 | 0.108 | 0.094 |  | 0.051
19 | 342 | 7 | 198.36 | 1454.9633 | 24.2494
20 | 360 |  | 208.8 | 1531.5403 | 25.5257
21 | 378 |  | 219.24 | 1608.1174 | 26.802
22 | 396 | 8 | 229.68 | 1684.6944 | 28.0782
23 | 414 |  | 240.12 | 1761.2714 | 29.3545
24 | 432 |  | 250.56 | 1837.8484 | 30.6308 | 0.22 | 0.302 |  | 0.041
25 | 450 | 9 | 261 | 1914.4254 | 31.9071
26 | 468 |  | 271.44 | 1991.0024 | 33.1834
27 | 486 |  | 281.88 | 2067.5795 | 34.4597
28 | 504 | 10 | 292.32 | 2144.1565 | 35.7359
29 | 522 |  | 302.76 | 2220.7335 | 37.0122
30 | 540 |  | 313.2 | 2297.3105 | 38.2885
31 | 558 | 11 | 323.64 | 2373.8875 | 39.5648
32 | 576 |  | 334.08 | 2450.4645 | 40.8411
33 | 594 |  | 344.52 | 2527.0416 | 42.1174
34 | 612 | 12 | 354.96 | 2603.6186 | 43.3936
35 | 630 |  | 365.4 | 2680.1956 | 44.6699
36 | 648 |  | 375.84 | 2756.7726 | 45.9462
37 | 666 | 13 | 386.28 | 2833.3496 | 47.2225
38 | 684 |  | 396.72 | 2909.9267 | 48.4988
39 | 702 |  | 407.16 | 2986.5037 | 49.7751
40 | 720 | 14 | 417.6 | 3063.0807 | 51.0513
41 | 738 |  | 428.04 | 3139.6577 | 52.3276
42 | 756 |  | 438.48 | 3216.2347 | 53.6039
43 | 774 | 15 | 448.92 | 3292.8117 | 54.8802
44 | 792 |  | 459.36 | 3369.3888 | 56.1565
45 | 810 |  | 469.8 | 3445.9658 | 57.4328
***End***
schwache Beständigkeit gegen Freiflächenverschleiß
Schichtdicke= 5.02 µm

## V3
z1THF-12-PC-R41-TiAlXN, fz=0,7mm/z, ae=7mm, ap=0,25mm, Biasspannung= 45 V (+25%)
Vc= 220m/min | [5 empty] | Freiflächeverschleiß (VB) bis 0.2 mm |  | Kolkverschleiß
Nr | Bahnen | Ebene | Schnittlänge (m) | Schnittzeit (s) | Schnittzeit (min) | Schneide1 | Schneide2 | Schneide1_1 | Schneide2_1
1 | 18 | 1 | 10.44 | 76.577 | 1.2763
2 | 36 |  | 20.88 | 153.154 | 2.5526
3 | 54 |  | 31.32 | 229.7311 | 3.8289
4 | 72 | 2 | 41.76 | 306.3081 | 5.1051
5 | 90 |  | 52.2 | 382.8851 | 6.3814
6 | 108 |  | 62.64 | 459.4621 | 7.6577
7 | 126 | 3 | 73.08 | 536.0391 | 8.934
8 | 144 |  | 83.52 | 612.6161 | 10.2103
9 | 162 |  | 93.96 | 689.1932 | 11.4866 | 0.049 | 0.062
10 | 180 | 4 | 104.4 | 765.7702 | 12.7628
11 | 198 |  | 114.84 | 842.3472 | 14.0391
12 | 216 |  | 125.28 | 918.9242 | 15.3154
13 | 234 | 5 | 135.72 | 995.5012 | 16.5917
14 | 252 |  | 146.16 | 1072.0782 | 17.868
15 | 270 |  | 156.6 | 1148.6553 | 19.1443
16 | 288 | 6 | 167.04 | 1225.2323 | 20.4205
17 | 306 |  | 177.48 | 1301.8093 | 21.6968
18 | 324 |  | 187.92 | 1378.3863 | 22.9731 | 0.063 | 0.081
19 | 342 | 7 | 198.36 | 1454.9633 | 24.2494
20 | 360 |  | 208.8 | 1531.5403 | 25.5257
21 | 378 |  | 219.24 | 1608.1174 | 26.802
22 | 396 | 8 | 229.68 | 1684.6944 | 28.0782
23 | 414 |  | 240.12 | 1761.2714 | 29.3545
24 | 432 |  | 250.56 | 1837.8484 | 30.6308
25 | 450 | 9 | 261 | 1914.4254 | 31.9071
26 | 468 |  | 271.44 | 1991.0024 | 33.1834 | 0.108 | 0.106 | 0.03 | 0.041
27 | 486 |  | 281.88 | 2067.5795 | 34.4597
28 | 504 | 10 | 292.32 | 2144.1565 | 35.7359
29 | 522 |  | 302.76 | 2220.7335 | 37.0122
30 | 540 |  | 313.2 | 2297.3105 | 38.2885
31 | 558 | 11 | 323.64 | 2373.8875 | 39.5648
32 | 576 |  | 334.08 | 2450.4645 | 40.8411
33 | 594 |  | 344.52 | 2527.0416 | 42.1174
34 | 612 | 12 | 354.96 | 2603.6186 | 43.3936
35 | 630 |  | 365.4 | 2680.1956 | 44.6699
36 | 648 |  | 375.84 | 2756.7726 | 45.9462 | 0.128 | 0.132 |  | 0.055
37 | 666 | 13 | 386.28 | 2833.3496 | 47.2225
38 | 684 |  | 396.72 | 2909.9267 | 48.4988
39 | 702 |  | 407.16 | 2986.5037 | 49.7751
40 | 720 | 14 | 417.6 | 3063.0807 | 51.0513
41 | 738 |  | 428.04 | 3139.6577 | 52.3276
42 | 756 |  | 438.48 | 3216.2347 | 53.6039
43 | 774 | 15 | 448.92 | 3292.8117 | 54.8802
44 | 792 |  | 459.36 | 3369.3888 | 56.1565
45 | 810 |  | 469.8 | 3445.9658 | 57.4328 | 0.163 | 0.162 | 0.068 | 0.098
***End***
relative gute Beständigkeit gegen Kolkverschleiß
Schichtdicke= 10.10 µm

## V4
z1THF-12-PC-R41-TiAlXN, fz=0,7mm/z, ae=7mm, ap=0,25mm, Biasspannung= 45 V (+50%)
Vc= 220m/min | [5 empty] | Freiflächeverschleiß (VB) bis 0.2 mm |  | Kolkverschleiß
Nr | Bahnen | Ebene | Schnittlänge (m) | Schnittzeit (s) | Schnittzeit (min) | Schneide1 | Schneide2 | Schneide1_1 | Schneide2_1
1 | 18 | 1 | 10.44 | 76.577 | 1.2763
2 | 36 |  | 20.88 | 153.154 | 2.5526
3 | 54 |  | 31.32 | 229.7311 | 3.8289
4 | 72 | 2 | 41.76 | 306.3081 | 5.1051
5 | 90 |  | 52.2 | 382.8851 | 6.3814
6 | 108 |  | 62.64 | 459.4621 | 7.6577
7 | 126 | 3 | 73.08 | 536.0391 | 8.934
8 | 144 |  | 83.52 | 612.6161 | 10.2103
9 | 162 |  | 93.96 | 689.1932 | 11.4866 | 0.048 | 0.053
10 | 180 | 4 | 104.4 | 765.7702 | 12.7628
11 | 198 |  | 114.84 | 842.3472 | 14.0391
12 | 216 |  | 125.28 | 918.9242 | 15.3154
13 | 234 | 5 | 135.72 | 995.5012 | 16.5917
14 | 252 |  | 146.16 | 1072.0782 | 17.868
15 | 270 |  | 156.6 | 1148.6553 | 19.1443
16 | 288 | 6 | 167.04 | 1225.2323 | 20.4205
17 | 306 |  | 177.48 | 1301.8093 | 21.6968
18 | 324 |  | 187.92 | 1378.3863 | 22.9731 | 0.076 | 0.085
19 | 342 | 7 | 198.36 | 1454.9633 | 24.2494
20 | 360 |  | 208.8 | 1531.5403 | 25.5257
21 | 378 |  | 219.24 | 1608.1174 | 26.802
22 | 396 | 8 | 229.68 | 1684.6944 | 28.0782
23 | 414 |  | 240.12 | 1761.2714 | 29.3545
24 | 432 |  | 250.56 | 1837.8484 | 30.6308
25 | 450 | 9 | 261 | 1914.4254 | 31.9071
26 | 468 |  | 271.44 | 1991.0024 | 33.1834
27 | 486 |  | 281.88 | 2067.5795 | 34.4597 | 0.102 | 0.115
28 | 504 | 10 | 292.32 | 2144.1565 | 35.7359
29 | 522 |  | 302.76 | 2220.7335 | 37.0122
30 | 540 |  | 313.2 | 2297.3105 | 38.2885
31 | 558 | 11 | 323.64 | 2373.8875 | 39.5648
32 | 576 |  | 334.08 | 2450.4645 | 40.8411
33 | 594 |  | 344.52 | 2527.0416 | 42.1174
34 | 612 | 12 | 354.96 | 2603.6186 | 43.3936
35 | 630 |  | 365.4 | 2680.1956 | 44.6699
36 | 648 |  | 375.84 | 2756.7726 | 45.9462 | 0.139 | 0.144
37 | 666 | 13 | 386.28 | 2833.3496 | 47.2225
38 | 684 |  | 396.72 | 2909.9267 | 48.4988
39 | 702 |  | 407.16 | 2986.5037 | 49.7751
40 | 720 | 14 | 417.6 | 3063.0807 | 51.0513
41 | 738 |  | 428.04 | 3139.6577 | 52.3276
42 | 756 |  | 438.48 | 3216.2347 | 53.6039
43 | 774 | 15 | 448.92 | 3292.8117 | 54.8802
44 | 792 |  | 459.36 | 3369.3888 | 56.1565
45 | 810 |  | 469.8 | 3445.9658 | 57.4328
***End***
Schichtdicke= 12.16 µm
Sehr straker Verschleiß auf Spanfläche

## Vc280_V1
z1THF-12-PC-R41-TiAlXN, fz=0,7mm/z, ae=7mm, ap=0,25mm, Biasspannung= 45 (-25%)
Vc= 280m/min | [5 empty] | Freiflächeverschleiß (VB) bis 0.2 mm |  | Kolkverschleiß
Nr | Bahnen | Ebene | Schnittlänge (m) | Schnittzeit (s) | Schnittzeit (min) | Schneide1 | Schneide2 | Schneide1_1 | Schneide2_1
1 | 18 | 1 | 10.44 | 60.2308 | 1.0038
2 | 36 |  | 20.88 | 120.4615 | 2.0077
3 | 54 |  | 31.32 | 180.6923 | 3.0115
4 | 72 | 2 | 41.76 | 240.9231 | 4.0154
5 | 90 |  | 52.2 | 301.1538 | 5.0192
6 | 108 |  | 62.64 | 361.3846 | 6.0231 | 0.046 | 0.036
7 | 126 | 3 | 73.08 | 421.6154 | 7.0269
8 | 144 |  | 83.52 | 481.8462 | 8.0308
9 | 162 |  | 93.96 | 542.0769 | 9.0346
10 | 180 | 4 | 104.4 | 602.3077 | 10.0385
11 | 198 |  | 114.84 | 662.5385 | 11.0423
12 | 216 |  | 125.28 | 722.7692 | 12.0462 | 0.06 | 0.049
13 | 234 | 5 | 135.72 | 783 | 13.05
14 | 252 |  | 146.16 | 843.2308 | 14.0538
15 | 270 |  | 156.6 | 903.4615 | 15.0577
16 | 288 | 6 | 167.04 | 963.6923 | 16.0615
17 | 306 |  | 177.48 | 1023.9231 | 17.0654
18 | 324 |  | 187.92 | 1084.1538 | 18.0692 | 0.08 | 0.065
19 | 342 | 7 | 198.36 | 1144.3846 | 19.0731
20 | 360 |  | 208.8 | 1204.6154 | 20.0769
21 | 378 |  | 219.24 | 1264.8462 | 21.0808
22 | 396 | 8 | 229.68 | 1325.0769 | 22.0846
23 | 414 |  | 240.12 | 1385.3077 | 23.0885
24 | 432 |  | 250.56 | 1445.5385 | 24.0923 | 0.19 | 0.294
25 | 450 | 9 | 261 | 1505.7692 | 25.0962
26 | 468 |  | 271.44 | 1566 | 26.1
27 | 486 |  | 281.88 | 1626.2308 | 27.1038
28 | 504 | 10 | 292.32 | 1686.4615 | 28.1077
29 | 522 |  | 302.76 | 1746.6923 | 29.1115
30 | 540 |  | 313.2 | 1806.9231 | 30.1154 | 0.42 | 0.48
31 | 558 | 11 | 323.64 | 1867.1538 | 31.1192
32 | 576 |  | 334.08 | 1927.3846 | 32.1231
33 | 594 |  | 344.52 | 1987.6154 | 33.1269
34 | 612 | 12 | 354.96 | 2047.8462 | 34.1308
35 | 630 |  | 365.4 | 2108.0769 | 35.1346
36 | 648 |  | 375.84 | 2168.3077 | 36.1385
37 | 666 | 13 | 386.28 | 2228.5385 | 37.1423
38 | 684 |  | 396.72 | 2288.7692 | 38.1462
39 | 702 |  | 407.16 | 2349 | 39.15
40 | 720 | 14 | 417.6 | 2409.2308 | 40.1538
41 | 738 |  | 428.04 | 2469.4615 | 41.1577
42 | 756 |  | 438.48 | 2529.6923 | 42.1615
43 | 774 | 15 | 448.92 | 2589.9231 | 43.1654
44 | 792 |  | 459.36 | 2650.1538 | 44.1692
45 | 810 |  | 469.8 | 2710.3846 | 45.1731
***End***
relative gute Beständigkeit gegen Kolkverschleiß
Schichtdicke= 6.18 µm

## Vc280_V3
z1THF-12-PC-R41-TiAlXN, fz=0,7mm/z, ae=7mm, ap=0,25mm, Biasspannung= 45 (+25%)
Vc= 280m/min | [5 empty] | Freiflächeverschleiß (VB) bis 0.2 mm |  | Kolkverschleiß
Nr | Bahnen | Ebene | Schnittlänge (m) | Schnittzeit (s) | Schnittzeit (min) | Schneide1 | Schneide2 | Schneide1_1 | Schneide2_1
1 | 18 | 1 | 10.44 | 60.2308 | 1.0038
2 | 36 |  | 20.88 | 120.4615 | 2.0077
3 | 54 |  | 31.32 | 180.6923 | 3.0115
4 | 72 | 2 | 41.76 | 240.9231 | 4.0154
5 | 90 |  | 52.2 | 301.1538 | 5.0192
6 | 108 |  | 62.64 | 361.3846 | 6.0231 | 0.112 | 0.016
7 | 126 | 3 | 73.08 | 421.6154 | 7.0269
8 | 144 |  | 83.52 | 481.8462 | 8.0308
9 | 162 |  | 93.96 | 542.0769 | 9.0346
10 | 180 | 4 | 104.4 | 602.3077 | 10.0385
11 | 198 |  | 114.84 | 662.5385 | 11.0423
12 | 216 |  | 125.28 | 722.7692 | 12.0462 | 0.193 | 0.061
13 | 234 | 5 | 135.72 | 783 | 13.05
14 | 252 |  | 146.16 | 843.2308 | 14.0538
15 | 270 |  | 156.6 | 903.4615 | 15.0577
16 | 288 | 6 | 167.04 | 963.6923 | 16.0615
17 | 306 |  | 177.48 | 1023.9231 | 17.0654
18 | 324 |  | 187.92 | 1084.1538 | 18.0692 | 0.204 | 0.121
19 | 342 | 7 | 198.36 | 1144.3846 | 19.0731
20 | 360 |  | 208.8 | 1204.6154 | 20.0769
21 | 378 |  | 219.24 | 1264.8462 | 21.0808
22 | 396 | 8 | 229.68 | 1325.0769 | 22.0846
23 | 414 |  | 240.12 | 1385.3077 | 23.0885
24 | 432 |  | 250.56 | 1445.5385 | 24.0923 | 0.207 | 0.102
25 | 450 | 9 | 261 | 1505.7692 | 25.0962
26 | 468 |  | 271.44 | 1566 | 26.1
27 | 486 |  | 281.88 | 1626.2308 | 27.1038
28 | 504 | 10 | 292.32 | 1686.4615 | 28.1077
29 | 522 |  | 302.76 | 1746.6923 | 29.1115
30 | 540 |  | 313.2 | 1806.9231 | 30.1154 | 0.242 | 0.125
31 | 558 | 11 | 323.64 | 1867.1538 | 31.1192
32 | 576 |  | 334.08 | 1927.3846 | 32.1231
33 | 594 |  | 344.52 | 1987.6154 | 33.1269
34 | 612 | 12 | 354.96 | 2047.8462 | 34.1308
35 | 630 |  | 365.4 | 2108.0769 | 35.1346
36 | 648 |  | 375.84 | 2168.3077 | 36.1385 | 0.287 | 0.127
37 | 666 | 13 | 386.28 | 2228.5385 | 37.1423
38 | 684 |  | 396.72 | 2288.7692 | 38.1462
39 | 702 |  | 407.16 | 2349 | 39.15
40 | 720 | 14 | 417.6 | 2409.2308 | 40.1538
41 | 738 |  | 428.04 | 2469.4615 | 41.1577
42 | 756 |  | 438.48 | 2529.6923 | 42.1615
43 | 774 | 15 | 448.92 | 2589.9231 | 43.1654
44 | 792 |  | 459.36 | 2650.1538 | 44.1692
45 | 810 |  | 469.8 | 2710.3846 | 45.1731
***End***
relative gute Beständigkeit gegen Kolkverschleiß
Schichtdicke= 10.10 µm

## Vc160_V1
z1THF-12-PC-R41-TiAlXN, fz=0,7mm/z, ae=7mm, ap=0,25mm, Biasspannung= 45 (-25%)
Vc= 160m/min | [5 empty] | Freiflächeverschleiß (VB) bis 0.2 mm |  | Kolkverschleiß
Nr | Bahnen | Ebene | Schnittlänge (m) | Schnittzeit (s) | Schnittzeit (min) | Schneide1 | Schneide2 | Schneide1_1 | Schneide2_1
1 | 18 | 1 | 10.44 | 105.2773 | 1.7546
2 | 36 |  | 20.88 | 210.5546 | 3.5092
3 | 54 |  | 31.32 | 315.8319 | 5.2639
4 | 72 | 2 | 41.76 | 421.1092 | 7.0185
5 | 90 |  | 52.2 | 526.3866 | 8.7731
6 | 108 |  | 62.64 | 631.6639 | 10.5277
7 | 126 | 3 | 73.08 | 736.9412 | 12.2824
8 | 144 |  | 83.52 | 842.2185 | 14.037
9 | 162 |  | 93.96 | 947.4958 | 15.7916 | 0.048 | 0.046
10 | 180 | 4 | 104.4 | 1052.7731 | 17.5462
11 | 198 |  | 114.84 | 1158.0504 | 19.3008
12 | 216 |  | 125.28 | 1263.3277 | 21.0555
13 | 234 | 5 | 135.72 | 1368.605 | 22.8101
14 | 252 |  | 146.16 | 1473.8824 | 24.5647
15 | 270 |  | 156.6 | 1579.1597 | 26.3193
16 | 288 | 6 | 167.04 | 1684.437 | 28.0739
17 | 306 |  | 177.48 | 1789.7143 | 29.8286
18 | 324 |  | 187.92 | 1894.9916 | 31.5832 | 0.06 | 0.066
19 | 342 | 7 | 198.36 | 2000.2689 | 33.3378
20 | 360 |  | 208.8 | 2105.5462 | 35.0924
21 | 378 |  | 219.24 | 2210.8235 | 36.8471
22 | 396 | 8 | 229.68 | 2316.1008 | 38.6017
23 | 414 |  | 240.12 | 2421.3782 | 40.3563
24 | 432 |  | 250.56 | 2526.6555 | 42.1109
25 | 450 | 9 | 261 | 2631.9328 | 43.8655
26 | 468 |  | 271.44 | 2737.2101 | 45.6202
27 | 486 |  | 281.88 | 2842.4874 | 47.3748 | 0.085 | 0.083 | 0.043 | 0.074
28 | 504 | 10 | 292.32 | 2947.7647 | 49.1294
29 | 522 |  | 302.76 | 3053.042 | 50.884
30 | 540 |  | 313.2 | 3158.3193 | 52.6387
31 | 558 | 11 | 323.64 | 3263.5966 | 54.3933
32 | 576 |  | 334.08 | 3368.8739 | 56.1479
33 | 594 |  | 344.52 | 3474.1513 | 57.9025
34 | 612 | 12 | 354.96 | 3579.4286 | 59.6571
35 | 630 |  | 365.4 | 3684.7059 | 61.4118
36 | 648 |  | 375.84 | 3789.9832 | 63.1664 | 0.1 | 0.12 | 0.09 | 0.12
37 | 666 | 13 | 386.28 | 3895.2605 | 64.921
38 | 684 |  | 396.72 | 4000.5378 | 66.6756
39 | 702 |  | 407.16 | 4105.8151 | 68.4303
40 | 720 | 14 | 417.6 | 4211.0924 | 70.1849
41 | 738 |  | 428.04 | 4316.3697 | 71.9395
42 | 756 |  | 438.48 | 4421.6471 | 73.6941
43 | 774 | 15 | 448.92 | 4526.9244 | 75.4487
44 | 792 |  | 459.36 | 4632.2017 | 77.2034
45 | 810 |  | 469.8 | 4737.479 | 78.958
***End***
relative gute Beständigkeit gegen Kolkverschleiß
Schichtdicke= 6.18 µm

## Vc160_V3
z1THF-12-PC-R41-TiAlXN, fz=0,7mm/z, ae=7mm, ap=0,25mm, Biasspannung= 45 (+25%)
Vc=160m/min | [5 empty] | Freiflächeverschleiß (VB) bis 0.2 mm |  | Kolkverschleiß
Nr | Bahnen | Ebene | Schnittlänge (m) | Schnittzeit (s) | Schnittzeit (min) | Schneide1 | Schneide2 | Schneide1_1 | Schneide2_1
1 | 18 | 1 | 10.44 | 105.2773 | 1.7546
2 | 36 |  | 20.88 | 210.5546 | 3.5092
3 | 54 |  | 31.32 | 315.8319 | 5.2639
4 | 72 | 2 | 41.76 | 421.1092 | 7.0185
5 | 90 |  | 52.2 | 526.3866 | 8.7731
6 | 108 |  | 62.64 | 631.6639 | 10.5277
7 | 126 | 3 | 73.08 | 736.9412 | 12.2824
8 | 144 |  | 83.52 | 842.2185 | 14.037
9 | 162 |  | 93.96 | 947.4958 | 15.7916 | 0.04 | 0.043
10 | 180 | 4 | 104.4 | 1052.7731 | 17.5462
11 | 198 |  | 114.84 | 1158.0504 | 19.3008
12 | 216 |  | 125.28 | 1263.3277 | 21.0555
13 | 234 | 5 | 135.72 | 1368.605 | 22.8101
14 | 252 |  | 146.16 | 1473.8824 | 24.5647
15 | 270 |  | 156.6 | 1579.1597 | 26.3193
16 | 288 | 6 | 167.04 | 1684.437 | 28.0739
17 | 306 |  | 177.48 | 1789.7143 | 29.8286
18 | 324 |  | 187.92 | 1894.9916 | 31.5832 | 0.062 | 0.06
19 | 342 | 7 | 198.36 | 2000.2689 | 33.3378
20 | 360 |  | 208.8 | 2105.5462 | 35.0924
21 | 378 |  | 219.24 | 2210.8235 | 36.8471
22 | 396 | 8 | 229.68 | 2316.1008 | 38.6017
23 | 414 |  | 240.12 | 2421.3782 | 40.3563
24 | 432 |  | 250.56 | 2526.6555 | 42.1109
25 | 450 | 9 | 261 | 2631.9328 | 43.8655
26 | 468 |  | 271.44 | 2737.2101 | 45.6202
27 | 486 |  | 281.88 | 2842.4874 | 47.3748 | 0.072 | 0.068
28 | 504 | 10 | 292.32 | 2947.7647 | 49.1294
29 | 522 |  | 302.76 | 3053.042 | 50.884
30 | 540 |  | 313.2 | 3158.3193 | 52.6387
31 | 558 | 11 | 323.64 | 3263.5966 | 54.3933
32 | 576 |  | 334.08 | 3368.8739 | 56.1479
33 | 594 |  | 344.52 | 3474.1513 | 57.9025
34 | 612 | 12 | 354.96 | 3579.4286 | 59.6571
35 | 630 |  | 365.4 | 3684.7059 | 61.4118
36 | 648 |  | 375.84 | 3789.9832 | 63.1664 | 0.08 | 0.092
37 | 666 | 13 | 386.28 | 3895.2605 | 64.921
38 | 684 |  | 396.72 | 4000.5378 | 66.6756
39 | 702 |  | 407.16 | 4105.8151 | 68.4303
40 | 720 | 14 | 417.6 | 4211.0924 | 70.1849
41 | 738 |  | 428.04 | 4316.3697 | 71.9395
42 | 756 |  | 438.48 | 4421.6471 | 73.6941
43 | 774 | 15 | 448.92 | 4526.9244 | 75.4487
44 | 792 |  | 459.36 | 4632.2017 | 77.2034
45 | 810 |  | 469.8 | 4737.479 | 78.958 | 0.11 | 0.103
***End***
relative gute Beständigkeit gegen Kolkverschleiß
Schichtdicke= 10.10 µm